## 3. Zadanie s výkazom výmer - na
Zadanie s výkazom výmer
Stavba: |  | Bezpečnostné športovo výcvikové a oddychové centrum
Objekt: |  | SO 01 Centrum - časť B |  |  | JKSO:
Dátum:
P.Č. | KCN | Kód položky | Skrátený popis | MJ | Výmera | Cena jednotková | Cena celkom
Práce a dodávky HSV
|  | 1 | Zemné práce
1 | 001 | 121101111 | Odstránenie ornice s vodor. premiestn. na hromady, so zložením na vzdialenosť do 100 m a do 100m3 | m3 | 10.354
2 | 001 | 131201101 | Výkop nezapaženej jamy v hornine 3, do 100 m3 | m3 | 15.531
3 | 001 | 131201109 | Hĺbenie nezapažených jám a zárezov. Príplatok za lepivosť horniny 3 | m3 | 15.531
4 | 001 | 162301102 | Vodorovné premiestnenie výkopku po spevnenej ceste, horniny tr.1-4, do 1000 m | m3 | 25.885
|  | 2 | Zakladanie
5 | 002 | 271571111 | Vankúše zhutnené pod základy zo štrkopiesku | m3 | 22.297
19 | 011 | 273313521 | Betón-schod, prostý tr.C 12/15 | m3 | 0.135
8 | 011 | 273313612 | Betón základových dosiek, prostý tr.C 20/25 | m3 | 8.127
6 | 011 | 273351217 | Debnenie základových dosiek, zhotovenie-tradičné | m2 | 6.014
7 | 011 | 273351218 | Debnenie základových dosiek, odstránenie-tradičné | m2 | 6.014
9 | 011 | 273362021 | Výstuž základových dosiek zo zvár. sietí KARI | t | 0.126
17 | 011 | 274351217 | Debnenie - schod, zhotovenie-tradičné | m2 | 0.33
18 | 011 | 274351218 | Debnenie - schod, odstránenie-tradičné | m2 | 0.33
|  | 6 | Úpravy povrchov, podlahy, osadenie
37 | 011 | 622464151 | Vonkajšia omietka stien tenkovrstvová silikónová ryhovaná strednozrnná | m2 | 33.01
38 | 011 | 622464312 | Vonkajšia omietka stien ušľachtilá mozaiková so základným náterom - sokel | m2 | 2.75
59 | 011 | 625250015 | Kontaktný zatepľovací systém bez povrchovej úpravy, hr. izolantu 100 mm | m2 | 33.1
|  | 99 | Presun hmôt HSV
82 | 011 | 998011031 | Presun hmôt pre budovy JKSO 801, 803,812,zvislá konštr.z blokov, výšky do 6 m | t | 62.614
Práce a dodávky PSV
|  | 711 | Izolácie proti vode a vlhkosti
11 | 711 | 711111001 | Izolácia proti zemnej vlhkosti vodorovná penetračným náterom za studena | m2 | 43.175
12 | 711 | 711112001 | Izolácia proti zemnej vlhkosti zvislá penetračným náterom za studena | m2 | 5.6
13 | 111 | 1116315000 | Lak asfaltový ALP-PENETRAL v sudoch | t | 0.012
|  |  | 33,7890363531448 * 0,00035 |  | 0.012
14 | 711 | 711141559 | Izolácia proti zemnej vlhkosti a tlakovej vode vodorovná NAIP pritavením | m2 | 43.175
15 | 711 | 711142559 | Izolácia proti zemnej vlhkosti a tlakovej vode zvislá NAIP pritavením | m2 | 5.6
16 | 628 | 6283221000 | Pásy ťažké asfaltové Hydrobit v 60 s 35 | m2 | 50.977
|  |  | 42,4809797969224 * 1,2 |  | 50.977
83 | 711 | 998711101 | Presun hmôt pre izoláciu proti vode v objektoch výšky do 6 m | t | 0.257
|  | 713 | Izolácie tepelné
66 | 713 | 713111111 | Montáž tepelnej izolácie pásmi stropov, vrchom - klad. voľne | m2 | 36.566
67 | 631 | 6314150080 | Nobasil MPN hrúbky150 mm, doska z minerálnej vlny | m2 | 37.297
|  |  | 36,566 * 1,02 |  | 37.297
68 | 631 | 6314150100 | Nobasil MPN hrúbky180 mm, doska z minerálnej vlny | m2 | 37.297
|  |  | 36,566 * 1,02 |  | 37.297
25 | 713 | 713121111 | Montáž tepelnej izolácie pásmi podláh, jednovrstvová | m2 | 34.87
26 | 283 | 2837650280 | Extrud. polystyrén hrúbka 100mm | m2 | 35.567
|  |  | 34,87 * 1,02 |  | 35.567
114 | 713 | 713125111 | Montáž tepelnej izolácie rohožami podláh, jednovrstvová | m2 | 34.87
115 | 631 | 6314150590 | EPS 200S | m2 | 35.567
|  |  | 34,87 * 1,02 |  | 35.567
57 | 713 | 713131121 | Montáž tepelnej izolácie pásmi stien, prichytením, priečky | m2 | 33.287
58 | 631 | 6314144600 | Dosky z minerálnej vlny 10cm - priečky | m2 | 33.953
|  |  | 33,287 * 1,02 |  | 33.953
60 | 713 | 713131121_1 | Montáž tepelnej izolácie pásmi stien, prichytením drôtmi - obvod. steny | m2 | 75.575
61 | 631 | 6314144700 | Dosky z minerálnej vlny 15 cm - obvod.steny | m2 | 77.087
|  |  | 75,575 * 1,02 |  | 77.087
64 | 713 | 713191121 | Montáž + dodávka fólií obvod. steny | m2 | 166.48
110 | 713 | 713191121_1 | Montáž + dodávka fólií - priečky | m2 | 66.574
111 | 713 | 713191121_2 | Montáž + dodávka fólia - podlaha | m2 | 34.87
65 | 713 | 713191122_1 | Montáž parozábrany strop | m2 | 36.566
84 | 713 | 998713101 | Presun hmôt pre izolácie tepelné v objektoch výšky do 6 m | t | 4.242
|  | 762 | Konštrukcie tesárske
103 | 762 | 762311103 | Montáž kotevných želiez, príložiek, pätiek, ťahadiel, s pripojením k drevenej konštrukcii | ks | 115
104 | 533 | 5339505000 | Kotevné prvky | ks | 115
93 | 762 | 762332110 | Montáž viazaných konštrukcií krovov striech z reziva priemernej plochy do 120 cm2 | m | 445.195
99 | 762 | 762332120 | Montáž viazaných konštrukcií krovov striech z reziva priemernej plochy 120-224 cm2 | m | 60.585
100 | 762 | 762332130 | Montáž viazaných konštrukcií krovov striech z reziva priemernej plochy 224-288 cm2 | m | 28.78
101 | 762 | 762332140 | Montáž viazaných konštrukcií krovov striech z reziva priemernej plochy 288-450 cm2 | m | 18.425
102 | 605 | 6053303100 | Hranoly smrek | m3 | 4.78
|  |  | 4,345 * 1,1 |  | 4.78
98 | 762 | 762395000 | Spojovacie a ochranné prostriedky pre viazané konštrukcie krovov, debnenie a laťovanie, nadstrešné konštr., spádové kliny - svorky, dosky, klince, pásová oceľ, vruty, impregnácia | m3 | 4.345
63 | 762 | 762810012 | Obklad obvod. stien z dosiek OSB skrutkovaných, na zraz hr. dosky 15 mm | m2 | 83.24
113 | 762 | 762810012_1 | Podlaha z dosiek OSB na zraz hr. dosky 12 mm | m2 | 34.87
112 | 762 | 762810014 | Podlaha z dosiek OSB na zraz hr. dosky 18 mm | m2 | 34.87
86 | 762 | 998762102 | Presun hmôt pre konštrukcie tesárske v objektoch výšky do 12 m | t | 4.569
|  | 763 | Konštrukcie - drevostavby
55 | 763 | 763138111 | Podhľad RIGIPS RF 2x12, 5-DK,strop rovný,upevnenie priame, protipožiarny | m2 | 34.87
56 | 763 | 763147111 | Obklad steny sadrokartónom RIGIPS, hr.konštrukcie 10 mm,doska RB 12,5 mm - priečky | m2 | 66.574
62 | 763 | 763147111_1 | Obklad steny sadrokartónom RIGIPS,doska RB 2x 12,5 mm - obvod.steny | m2 | 67.91
116 | 763 | 763151130 | SDK suchá podlaha 2x12,5 mm | m2 | 34.87
87 | 763 | 998763101 | Presun hmôt pre drevostavby v objektoch výšky do 12 m | t | 5.093
|  | 764 | Konštrukcie klampiarske
109 | 764 | 764171631 | Trapézový plech T 35 | m2 | 55.169
70 | 764 | 764352201 | Žľaby z pozinkovaného PZ plechu pododkvapové polkruhové rš 250 mm | m | 14.4
71 | 764 | 764354201 | Žľaby z pozinkovaného PZ plechu maska hladká k nadrímsovým žľabom rš 250 mm | m | 14.4
72 | 764 | 764359212 | Kotlík kónický pre rúry s priemerom do 125 mm | ks | 2
73 | 764 | 764454202 | Odpadové rúry z pozinkovaného Pz plechu kruhové s priemerom 100 mm | m | 6.8
88 | 764 | 998764101 | Presun hmôt pre konštrukcie klampiarske v objektoch výšky do 6 m | t | 0.563
|  | 765 | Konštrukcie - krytiny tvrdé
69 | 765 | 765311511 | Krytina keramická jednoduchá strecha, krytie na sucho | m2 | 69.24
89 | 765 | 998765101 | Presun hmôt pre tvrdé krytiny v objektoch výšky do 6 m | t | 5.316
|  | 766 | Konštrukcie stolárske
117 | 766 | 766661112 | Montáž dverového krídla kompletiz.otváravého do oceľovej alebo fošňovej zárubne, jednokrídlové + zárubne | ks | 3
118 | 611 | 6116017100 | Dvere vnútorné hladké plné jednokrídlové 80x197 cm prefa | ks | 3
90 | 766 | 998766101 | Presun hmot pre konštrukcie stolárske v objektoch výšky do 6 m | t | 0.048
|  | 767 | Konštrukcie doplnkové kovové
42 | 767 | 767631103 | Dodávka montáž okien plastových vrátane parapet | m2 | 4.44
107 | 767 | 767641110 | Montáž dverí, dokončenie okovania dverí,osadených do oceľovej zárubne otváravých jednokrídlových | ks | 2
108 | 611 | 6117103152 | Dvere vonkajšie,bezpečnostné,bezpečnostná trieda 2š.60, 70, 80, 90cm | ks | 2
91 | 767 | 998767101 | Presun hmôt pre kovové stavebné doplnkové konštrukcie v objektoch výšky do 6 m | t | 0.001
|  | 771 | Podlahy z dlaždíc
20 | 771 | 771271105 | Montáž obkladov schodísk z dlaždíc keramických schodiskových stupňov hladkých veľ. 150 x 150 mm | m2 | 3.94
21 | 597 | 5976457000 | Dlaždice keramické s protišmykovým povrchom líca úprava 1 A 150x150x20 | m2 | 4.019
|  |  | 3,94 * 1,02 |  | 4.019
30 | 771 | 771575207 | Montáž podláh z dlaždíc keram. ukladanie do tmelu bez povrchovej úpravy alebo glaz., reliéf. 200x200 mm | m2 | 34.87
31 | 597 | 5976404700 | Dlaždice keramické s hladkým povrchom líca A 200x200x10 1 Ia | m2 | 35.567
|  |  | 34,87 * 1,02 |  | 35.567
92 | 771 | 998771101 | Presun hmôt pre podlahy z dlaždíc v objektoch výšky do 6m | t | 1.097
|  | 784 | Dokončovacie práce - maľby
34 | 784 | 784441010 | Maľby latexové dvojnásobné so základným napúšťacím náterom jednofarebné v miestn. výšky do 3, 80 m | m2 | 124.964
Práce a dodávky M
|  | 21-M | Elektromontáže
119 | 921 | 210010001 | Elektroinštalácia | sub | 1
|  | 43-M | Montáž oceľových konštrukcií
105 | 943 | 430471104 | Ľahká OK z tenkostenných profilov + montáž | kg | 2412
106 | 424 | 4249540000 | Konštrukcia oceľová | t | 0.241
Celkom